## Sheet1
Transistor npn/pnp
Vb	-0.9203104
Min beta (A/A)	200
VCC	3
Transistor npn/pnp
Ic mA	20
Ib mA	0.1
		Vo (at temp) using lmt88 as temp sensor			Voltage divider with thermistor to produce reference voltage			Actual
V_room_temp (*c)	22	1.61081464		VREF	1.61081464	R1	8.62E+005	820
Cold Drink Temp (*C)	18	1.65683016				R_trim k	1.00E+006	1000	0.95
Hot Drink Temp	26	1.56479912				V ref again	1.61081464
					res tol	0.25
					min R	750000
					max R	1250000
batter c4 2023					min V	1.20811098
mA hrs	225					max V	2.0135183
V	3
mA divider	0.00048
hours	468750
Days	19531.25
years	2.2295947489

LED resistors ( have pnp/pnp diode and the own diode taking from VCC)
del_v	1.7
mA	20
R (ohms)	85

Op AMPS
Gain	20
R1	10
R2	200